## Sheet1
beta | 1800000000 |  | J_motor | 1.4e-05
V | 0.001
D | D (in cc/rev) | Pressure (Pa) | Flow Rate (m3/s) | Power (kW) | Torque (Nm) | Speed (rpm) | Power out (kW) | J_motor | J_pump | J_hyd (SI) | J_hyd (in gcm2)
4e-07 | 0.4 | 7000000 | 1.3333e-05 | 0.093333 | 0.9 | 2000 | 0.1885 | 4.5921e-05 | 0.00053514 | 0.00029053 | 2905.2943
8e-07 | 0.8 | 11000000 | 4e-05 | 0.44 | 2.7 | 3000 | 0.84823 | 0.00025006 | 0.00073648 | 0.00049327 | 4932.7448
1.61e-06 | 1.61 | 11000000 | 8.05e-05 | 0.8855 | 5.4 | 3000 | 1.6965 | 0.00070401 | 0.0014369 | 0.0010704 | 10704.3559
3.13e-06 | 3.13 | 11000000 | 0.0001565 | 1.7215 | 10.5 | 3000 | 3.2987 | 0.0018832 | 0.0027121 | 0.0022976 | 22976.4725
6.29e-06 | 6.29 | 11000000 | 0.0003145 | 3.4595 | 21 | 3000 | 6.5973 | 0.0052903 | 0.005284 | 0.0052872 | 52871.5224
D | J_hyd | J_elec | J_total | w_n | t_r | max tau_required (Nm) | max tau_required (mNm)
4e-07 | 0.00029053 | 1.4e-05 | 0.00030453 | 4.8944 | 0.64187 | 0.32 | 320
8e-07 | 0.00049327 | 1.4e-05 | 0.00050727 | 7.5845 | 0.41421 | 0.64 | 640
1.61e-06 | 0.0010704 | 1.4e-05 | 0.0010844 | 10.4395 | 0.30093 | 1.28 | 1280
3.13e-06 | 0.0022976 | 1.4e-05 | 0.0023116 | 13.9008 | 0.226 | 2.5 | 2500
6.29e-06 | 0.0052872 | 1.4e-05 | 0.0053012 | 18.4468 | 0.17031 | 5 | 5000